## frame bom
Part name | Quantity | Description | length
Hardware
2820 L Bracket | 40
Joining Plate 90 Deg | 4 | < add these |  |  | total | profile
X Length Profile | 4 | 2040 Profile 420mm | 420 | 1680 | 6600 | 2040
X Profile Top Rear | 1 | 2020 Profile 420mm | 420 | 420 | 789 | 2020
Y Length Profile | 4 | 2040 Profile 480mm | 480 | 1920
Z Height Profile Tapped | 4 | 2040 Profile 750mm | 750 | 3000
Z Profile Center Rear | 1 | 2020 Profile 369mm | 369 | 369
Linear Guide
MGN 12h 350 | 3 | Linear Guide
MGN 12h 400 | 2 | Linear Guide
MGN_12_H_CARRAGE | 5
Fasteners
M3 Nut Hammer Nut | 50
M3x08 SH DIN 912 | 50
M5 Nut Hammer Nut | 25-50 | extra nuts
M5 T-Nut | 100
M5 WASHER | 110
M5x10 BH ISO 7380 | 110